## Hoja 1
ROO040 | Ud |  | Rotulación de número de plaza o flecha de dirección en garaje.
Rotulación de número de plaza de garaje o baulera, con pintura al clorocaucho de color gris y acabado semibrillante.
Código |  | Unidad |  | Descripción | Cantidad | Costo unitario | Costo parcial
1 |  |  |  | Materiales
mt27pdj020b |  | l |  | Pintura, a base de resinas de clorocaucho, color gris, acabado satinado, resistente a los álcalis; para aplicar con brocha, rodillo o pistola. | 0.05 | 87.71 | 4.39
[5 empty] | Subtotal materiales: |  | 4.39
2 |  |  |  | Mano de obra
mo038 |  | h |  | Oficial pintor. | 0.086 | 49.19 | 4.23
mo076 |  | h |  | Medio oficial pintor. | 0.086 | 36.22 | 3.11
[5 empty] | Subtotal mano de obra: |  | 7.34
3 |  |  |  | Herramientas
|  | % |  | Herramientas | 2 | 11.73 | 0.23
Coste de mantenimiento decenal: $ 14,35 en los primeros 10 años. |  |  |  |  | Costos directos (1+2+3): |  | 11.96