## Hoja 1
RPR011 | m² | Revoque liso sobre paramento interior.
Revoque liso con acabado lavado realizado con mortero de cal sobre un paramento interior.
Código |  |  | Unidad | Descripción | Cantidad | Costo unitario | Costo parcial
1 |  |  |  | Materiales
mt09mor050d |  |  | m³ | Mortero de cal aérea o apagada (1:4), confeccionado en obra. | 0.01 | 1611.01 | 16.11
mt09mor050c |  |  | m³ | Mortero de cal aérea o apagada (1:3), confeccionado en obra. | 0.007 | 1650.2 | 11.55
mt09pmr010 |  |  | kg | Pigmento para morteros y revoques. | 0.01 | 117.59 | 1.18
[5 empty] | Subtotal materiales: |  | 28.84
2 |  |  |  | Mano de obra
mo039 |  |  | h | Oficial albañil especializado en trabajos de revoque. | 0.382 | 11912.7 | 4550.64
mo079 |  |  | h | Medio oficial albañil especializado en trabajos de revoque. | 0.382 | 8905.02 | 3401.72
mo111 |  |  | h | Ayudante de albañil especializado en trabajos de revoque. | 0.382 | 8860.38 | 3384.67
[5 empty] | Subtotal mano de obra: |  | 11337
3 |  |  |  | Herramientas
|  |  | % | Herramientas | 2 | 11365.9 | 227.32
Coste de mantenimiento decenal: $ 5.448,80 en los primeros 10 años. |  |  |  |  | Costos directos (1+2+3): |  | 11593.2