## Hoja 1
RPS010 | m² |  | Estucado sobre paramento exterior.
Estucado de pasta de cal y arena de mármol blanco, previa colocación de malla antiálcalis en cambios de material y en los frentes de la losa.
Código |  | Unidad |  | Descripción | Cantidad | Costo unitario | Costo parcial
1 |  |  |  | Materiales
mt09mor050c |  | m³ |  | Mortero de cal aérea o apagada (1:3), confeccionado en obra. | 0.01 | 1650.2 | 16.5
mt09mor050d |  | m³ |  | Mortero de cal aérea o apagada (1:4), confeccionado en obra. | 0.015 | 1611.01 | 24.17
mt09var030a |  | m² |  | Malla de fibra de vidrio tejida, con impregnación de PVC, de 10x10 mm de luz de malla, antiálcalis, de 115 a 125 g/m² y 500 µm de espesor, para armar revoques tradicionales, revoques y morteros. | 0.21 | 20.25 | 4.25
[5 empty] | Subtotal materiales: |  | 44.92
2 |  |  |  | Mano de obra
mo034 |  | h |  | Oficial estucador. | 0.881 | 11912.7 | 10495
mo072 |  | h |  | Medio oficial estucador. | 0.881 | 8905.02 | 7845.32
[5 empty] | Subtotal mano de obra: |  | 18340.4
3 |  |  |  | Herramientas
|  | % |  | Herramientas | 2 | 18385.3 | 367.71
Coste de mantenimiento decenal: $ 8.813,91 en los primeros 10 años. |  |  |  |  | Costos directos (1+2+3): |  | 18753