## Hoja 1
RPS020 | m² | Estucado sobre paramento interior.
Estucado de pasta de cal y arena de mármol blanco.
Código |  |  | Unidad | Descripción | Cantidad | Costo unitario | Costo parcial
1 |  |  |  | Materiales
mt09mor050c |  |  | m³ | Mortero de cal aérea o apagada (1:3), confeccionado en obra. | 0.01 | 1650.2 | 16.5
mt09mor050d |  |  | m³ | Mortero de cal aérea o apagada (1:4), confeccionado en obra. | 0.015 | 1611.01 | 24.17
[5 empty] | Subtotal materiales: |  | 40.67
2 |  |  |  | Mano de obra
mo034 |  |  | h | Oficial estucador. | 0.789 | 11912.7 | 9399.09
mo072 |  |  | h | Medio oficial estucador. | 0.789 | 8905.02 | 7026.06
[5 empty] | Subtotal mano de obra: |  | 16425.2
3 |  |  |  | Herramientas
|  |  | % | Herramientas | 2 | 16465.8 | 329.32
Coste de mantenimiento decenal: $ 7.893,72 en los primeros 10 años. |  |  |  |  | Costos directos (1+2+3): |  | 16795.1