## Hoja 1
RPY011 | m² |  | Reparación de grietas en paramento revestido con yeso.
Reparación de grietas, de hasta 5 mm de ancho, en paramento de yeso, interior, vertical, de hasta 3 m de altura, mediante picado del revestimiento con medios manuales, aplicación de plaste en polvo de interior de 1,78 g/cm³ de densidad y lijado de la superficie para eliminar rugosidades.
Código |  | Unidad |  | Descripción | Cantidad | Costo unitario | Costo parcial
1 |  |  |  | Materiales
mt27pfj023a |  | kg |  | Plaste en polvo de interior de 1,78 g/cm³ de densidad, color blanco, para aplicar con espátula o llana. | 0.003 | 41.94 | 0.13
[5 empty] | Subtotal materiales: |  | 0.13
2 |  |  |  | Mano de obra
mo033 |  | h |  | Oficial yesero. | 0.078 | 11912.7 | 929.19
mo071 |  | h |  | Medio oficial yesero. | 0.078 | 8905.02 | 694.59
[5 empty] | Subtotal mano de obra: |  | 1623.78
3 |  |  |  | Herramientas
|  | % |  | Herramientas | 2 | 1623.91 | 32.48
Coste de mantenimiento decenal: $ 49,69 en los primeros 10 años. |  |  |  |  | Costos directos (1+2+3): |  | 1656.39