## Hoja 1
RPY011 | m² |  | Reparación de grietas en paramento revestido con yeso.
Reparación de grietas de hasta 5 mm de ancho, en paramento de yeso, interior, horizontal, a más de 3 m de altura, mediante picado del revestimiento con medios manuales, aplicación de plaste en polvo de 1,74 g/cm³ de densidad y lijado de la superficie para eliminar rugosidades.
Código |  | Unidad |  | Descripción | Cantidad | Costo unitario | Costo parcial
1 |  |  |  | Materiales
mt27pfj023a |  | kg |  | Plaste de interior, de 1,74 g/cm³ de densidad, para alisar y nivelar las superficies a pintar, color blanco, aplicado con espátula o llana. | 0.003 | 15.1 | 0.05
[5 empty] | Subtotal materiales: |  | 0.05
2 |  |  |  | Mano de obra
mo033 |  | h |  | Oficial yesero. | 0.117 | 49.19 | 5.76
mo071 |  | h |  | Medio oficial yesero. | 0.117 | 36.22 | 4.24
[5 empty] | Subtotal mano de obra: |  | 10
3 |  |  |  | Herramientas
|  | % |  | Herramientas | 2 | 10.05 | 0.2
Coste de mantenimiento decenal: $ 0,31 en los primeros 10 años. |  |  |  |  | Costos directos (1+2+3): |  | 10.25