## Hoja 1
RSA023 |  |  | m² | Capa fina (2 a 10 mm) de mortero autonivelante de cemento, "GRUPO PUMA".
Capa fina de pasta niveladora de suelos Niveland 3 "GRUPO PUMA", con resistencia a compresión de 20 N/mm², resistencia a flexión de 6 N/mm², de 2 mm de espesor, aplicada mecánicamente, para regularización y nivelación de la superficie soporte interior de hormigón o mortero, previa aplicación de imprimación a base de copolímeros acrílicos en emulsión acuosa, Texture Fix-120 "GRUPO PUMA", que actúa como puente de unión (sin incluir la preparación del soporte), preparada para recibir piso cerámico, de corcho, de madera, laminado, flexible o textil (no incluido en este precio).
Descompuesto | Ud | Descomposición |  |  | Rend. | Precio unitario | Precio partida
mt09mcp200h | kg | Pasta niveladora de suelos Niveland 3 "GRUPO PUMA", con resistencia a compresión de 20 N/mm², resistencia a flexión de 6 N/mm², compuesta por cementos especiales, agregados seleccionados y aditivos, para espesores de 1 a 3 mm, usada en nivelación de pisos. |  |  | 3 | 4.47 | 13.41
mt09mcp220a | l | Imprimación a base de copolímeros acrílicos en emulsión acuosa, Texture Fix-120 "GRUPO PUMA", para puente de unión. |  |  | 0.15 | 53.09 | 7.96
mt16pea020a | m² | Panel rígido de poliestireno expandido, mecanizado lateral recto, de 10 mm de espesor, resistencia térmica 0,25 m²K/W, conductividad térmica 0,036 W/(mK), para junta de contracción. |  |  | 0.1 | 9.08 | 0.91
mq06pym020 | h | Mezcladora-bombeadora para morteros autonivelantes. |  |  | 0.069 | 66.33 | 4.58
mo030 | h | Oficial aplicador de mortero autonivelante. |  |  | 0.071 | 61.79 | 4.39
mo067 | h | Medio oficial aplicador de mortero autonivelante. |  |  | 0.071 | 43.36 | 3.08
| % | Medios auxiliares |  |  | 2 | 34.33 | 0.69
| % | Costos indirectos |  |  | 3 | 35.02 | 1.05
Coste de mantenimiento decenal: $ 0,72 en los primeros 10 años. | [5 empty] | Total: | 36.07