## Hoja 1
RSB005 | m² | Contrapiso de agregado.
Contrapiso de arena de machaqueo de 0 a 5 mm de diámetro, en capa de 2 cm de espesor.
Descompuesto |  |  | Ud | Descomposición | Rend. | Precio unitario | Precio análisis
mt01arp040c |  |  | m³ | Arena caliza seleccionada de machaqueo, de 0 a 5 mm de diámetro. | 0.02 | 144.48 | 2.89
mo111 |  |  | h | Ayudante de albañil. | 0.062 | 41.65 | 2.58
|  |  | % | Medios auxiliares | 2 | 5.47 | 0.11
|  |  | % | Costos indirectos | 3 | 5.58 | 0.17
Coste de mantenimiento decenal: $ 0,29 en los primeros 10 años. | [5 empty] | Total: | 5.75