## Hoja 1
RSB005 | m² |  |  | Contrapiso de agregado.
Contrapiso de arena de machaqueo de 0 a 5 mm de diámetro, estabilizada con 100 kg de cemento Portland CEM II/A-P 32,5 R por cada m³ de arena seca, en capa de 4 cm de espesor.
Descompuesto |  | Ud | Descomposición |  | Rend. | Precio unitario | Precio análisis
mt01arp040c |  | m³ | Arena caliza seleccionada de machaqueo, de 0 a 5 mm de diámetro. |  | 0.04 | 144.48 | 5.78
mt08cem020a |  | kg | Cemento Portland CEM II/A-P 32,5 R, en sacos. |  | 4 | 0.69 | 2.76
mo019 |  | h | Oficial albañil. |  | 0.222 | 61.79 | 13.72
mo111 |  | h | Ayudante de albañil. |  | 0.371 | 41.65 | 15.45
|  | % | Medios auxiliares |  | 2 | 37.71 | 0.75
|  | % | Costos indirectos |  | 3 | 38.46 | 1.15
Coste de mantenimiento decenal: $ 1,98 en los primeros 10 años. | [5 empty] | Total: | 39.61