## Hoja 1
RSB040 | m² |  | Solera seca "KNAUF".
Solera seca F151.es "KNAUF" Aquapanel Floor formada por placas de cemento Aquapanel Floor, de 22 mm de espesor total.
Descompuesto |  | Ud |  | Descomposición | Rend. | Precio unitario | Precio análisis
mt18mva080 |  | m² |  | Film de polietileno de 0,2 mm de espesor, para uso como barrera de vapor. | 1.1 | 1.86 | 2.05
mt12psk040b |  | m |  | Banda perimetral de lana de roca "KNAUF" de 12 mm de espesor y 100 mm de ancho. | 1 | 13.05 | 13.05
mt12paf040 |  | l |  | Granulado base Aquapanel Floor "KNAUF". | 10 | 6.01 | 60.1
mt12paf010a |  | m² |  | Placa Aquapanel Floor "KNAUF" elemento simple, de 22 mm de espesor, 600x900 mm, con alma de cemento Portland con aditivos y con bordes machihembrados para el pegado y/o atornillado entre sí. | 1 | 157.31 | 157.31
mt12paf015 |  | Ud |  | Lengüeta de PVC, para unión de placas Aquapanel Floor "KNAUF". | 7 | 0.63 | 4.41
mt12paf030 |  | kg |  | Pegamento Aquapanel Floor "KNAUF". | 0.04 | 98.78 | 3.95
mt12pak080a |  | kg |  | Imprimación superficial Aquapanel Indoor "KNAUF". | 0.2 | 25.4 | 5.08
mo053 |  | h |  | Oficial montador de mamparas y sistemas de placas. | 0.414 | 50.85 | 21.05
mo100 |  | h |  | Medio oficial montador de mamparas y sistemas de placas. | 0.414 | 36.22 | 15
|  | % |  | Herramientas | 2 | 282 | 5.64
|  | % |  | Costos indirectos | 3 | 287.64 | 8.63
Coste de mantenimiento decenal: $ 14,81 en los primeros 10 años. | [5 empty] | Total: | 296.27