## Hoja 1
RSD010 | m | Zócalo metálico.
Zócalo liso de aluminio anodizado, de 80 mm de altura, color plata, fijado con adhesivo.
Descompuesto |  | Ud | Descomposición | Rend. | Precio unitario | Precio análisis
mt47adc110a |  | kg | Adhesivo especial de poliuretano bicomponente. | 0.08 | 29.79 | 2.38
mt18rpp010c |  | m | Zócalo liso de aluminio anodizado, de 80 mm de altura, color plata, incluso parte proporcional de piezas para uniones, resolución de ángulos y terminaciones. | 1.05 | 101.52 | 106.6
mo023 |  | h | Oficial colocador de pisos. | 0.151 | 51.52 | 7.78
|  | % | Medios auxiliares | 2 | 116.76 | 2.34
|  | % | Costos indirectos | 3 | 119.1 | 3.57
Coste de mantenimiento decenal: $ 22,08 en los primeros 10 años. |  |  |  |  | Total: | 122.67