## Hoja 1
RSE005 |  |  | m² | Suelo técnico registrable.
Suelo técnico registrable, formado por paneles de 600x600 mm, con núcleo de tablero aglomerado de madera de alta densidad, 650 kg/m³, y 30 mm de espesor, con chapa de acero en la cara inferior y acabado superior de linóleo, con canteado perimetral de PVC de 18 mm, protegiendo el canto vivo del piso; apoyados sobre pedestales regulables para alturas de 250 a 345 mm, de acero zincado con cabeza con junta antivibratoria, fijados al soporte con pegamento; clasificación 4/2/A/2, y Euroclase Bfl S1 de reacción al fuego.
Descompuesto | Ud | Descomposición |  |  | Rend. | Precio unitario | Precio análisis
mt12pmm010gc | m² | Suelo técnico registrable, formado por paneles de 600x600 mm, con núcleo de tablero aglomerado de madera de alta densidad, 650 kg/m³, y 30 mm de espesor, con chapa de acero en la cara inferior y acabado superior de linóleo, con canteado perimetral de PVC de 18 mm, protegiendo el canto vivo del piso; apoyados sobre pedestales regulables para alturas de 250 a 345 mm, de acero zincado con cabeza con junta antivibratoria, fijados al soporte con pegamento; clasificación 4/2/A/2, y Euroclase Bfl S1 de reacción al fuego. |  |  | 1 | 507.75 | 507.75
mo010 | h | Oficial colocador. |  |  | 0.309 | 63.87 | 19.74
mo078 | h | Medio oficial colocador. |  |  | 0.309 | 43.36 | 13.4
| % | Medios auxiliares |  |  | 2 | 540.89 | 10.82
| % | Costos indirectos |  |  | 3 | 551.71 | 16.55
Coste de mantenimiento decenal: $ 28,41 en los primeros 10 años. | [5 empty] | Total: | 568.26