## Hoja 1
RSE010 |  |  | m² | Suelo técnico continuo de placas de yeso con fibra.
Suelo técnico continuo de placas de yeso con fibra, de 1200x600 mm y 32 mm de espesor, con bordes machihembrados, apoyadas sobre pies regulables de acero galvanizado, para alturas entre 290 y 355 mm, arriostrado mediante estructura adicional de travesaños entre los pedestales, preparado para recibir el piso (no incluido en este precio).
Descompuesto | Ud | Descomposición |  |  | Rend. | Precio unitario | Precio análisis
mt12pik040a | kg | Imprimación para reducir la absorción y mejorar la adherencia. |  |  | 0.32 | 51.21 | 16.39
mt12psk040a | m | Banda perimetral de lana de roca de 12 mm de espesor y 100 mm de ancho. |  |  | 1 | 13.19 | 13.19
mt12psk080a | Ud | Cartucho de 600 cm³ de pegamento para fijación de pies regulables a la superficie de apoyo. |  |  | 0.01 | 33.77 | 0.34
mt12psk060n | Ud | Pie regulable de acero galvanizado, para alturas entre 290 y 355 mm, arriostrado mediante estructura adicional de travesaños entre los pedestales. Incluso accesorios. |  |  | 3 | 23.33 | 69.99
mt12psk090a | Ud | Travesaño de acero inoxidable, de 600 mm de longitud, para arriostramiento estructural entre pies regulables. |  |  | 5.8 | 7.19 | 41.7
mt12psk050f | m² | Placa de yeso con fibra, de 1200x600 mm y 32 mm de espesor, con bordes machihembrados, para aplicación en suelos técnicos continuos; clasificación 5/2/A/1. |  |  | 1.05 | 282.87 | 297.01
mt12psk070a | Ud | Cartucho de 1 kg de pegamento para juntas. |  |  | 0.07 | 876.94 | 61.39
mo011 | h | Oficial montador. |  |  | 0.502 | 53.25 | 26.73
mo080 | h | Medio oficial montador. |  |  | 0.502 | 37.94 | 19.05
| % | Medios auxiliares |  |  | 2 | 545.79 | 10.92
| % | Costos indirectos |  |  | 3 | 556.71 | 16.7
Coste de mantenimiento decenal: $ 28,67 en los primeros 10 años. | [5 empty] | Total: | 573.41