## Hoja 1
RSE010 |  |  | m² | Suelo técnico continuo de placas de yeso con fibra.
Suelo técnico continuo de placas de yeso con fibra, de 1200x600 mm y 25 mm de espesor, con bordes machihembrados, apoyadas sobre pies regulables de acero galvanizado, para alturas entre 200 y 265 mm, preparado para recibir el piso (no incluido en este precio).
Descompuesto | Ud | Descomposición |  |  | Rend. | Precio unitario | Precio análisis
mt12pik040a | kg | Imprimación para reducir la absorción y mejorar la adherencia. |  |  | 0.32 | 51.21 | 16.39
mt12psk040a | m | Banda perimetral de lana de roca de 12 mm de espesor y 100 mm de ancho. |  |  | 1 | 13.19 | 13.19
mt12psk080a | Ud | Cartucho de 600 cm³ de pegamento para fijación de pies regulables a la superficie de apoyo. |  |  | 0.01 | 33.77 | 0.34
mt12psk060j | Ud | Pie regulable de acero galvanizado, para alturas entre 200 y 265 mm. Incluso accesorios. |  |  | 3 | 18.63 | 55.89
mt12psk050d | m² | Placa de yeso con fibra, de 1200x600 mm y 25 mm de espesor, con bordes machihembrados, para aplicación en suelos técnicos continuos; clasificación 3/2/A/1. |  |  | 1.05 | 235.03 | 246.78
mt12psk070a | Ud | Cartucho de 1 kg de pegamento para juntas. |  |  | 0.07 | 876.94 | 61.39
mo011 | h | Oficial montador. |  |  | 0.439 | 53.25 | 23.38
mo080 | h | Medio oficial montador. |  |  | 0.439 | 37.94 | 16.66
| % | Medios auxiliares |  |  | 2 | 434.02 | 8.68
| % | Costos indirectos |  |  | 3 | 442.7 | 13.28
Coste de mantenimiento decenal: $ 22,80 en los primeros 10 años. | [5 empty] | Total: | 455.98