## Hoja 1
RSE040 | m² | Suelo técnico registrable "GRESPANIA".
Suelo técnico registrable de paneles autoportantes de 600x600 mm y 48 mm de espesor, formados por un soporte base de tablero aglomerado, de 38 mm de espesor, con cantos de PVC, lámina de aluminio de 0,5 mm de espesor dispuesta en la cara inferior y una capa de acabado de gres porcelánico, estilo cemento, serie Meteor "GRESPANIA", color antracita, acabado liso, de 598x598 mm y 10 mm de espesor apoyadas sobre pies regulables de acero galvanizado, para alturas de hasta 150 mm.
Código |  |  | Unidad | Descripción | Cantidad | Costo unitario | Costo parcial
1 |  |  |  | Materiales
mt12psk040a |  |  | m | Banda perimetral de lana de roca de 12 mm de espesor y 100 mm de ancho. | 1 | 32.25 | 32.25
mt12psk080a |  |  | Ud | Cartucho de 600 cm³ de pegamento para fijación de pies regulables a la superficie de apoyo. | 0.01 | 90.52 | 0.91
mt12psk060J |  |  | Ud | Pie regulable de acero galvanizado, para alturas de hasta 150 mm. Incluso accesorios. | 3 | 14.21 | 42.63
mt12stg010gabb |  |  | m² | Panel autoportante para el sistema de suelo técnico registrable "GRESPANIA", de 600x600 mm y 48 mm de espesor, formado por un soporte base de tablero aglomerado, de 38 mm de espesor, biselado y rematado perimetralmente con PVC, color a elegir, lámina de aluminio de 0,5 mm de espesor dispuesta en la cara inferior y una capa de acabado de gres porcelánico, estilo cemento, serie Meteor "GRESPANIA", color antracita, acabado liso, de 598x598 mm 10 mm de espesor; clasificación 2/2/A/2. | 1.05 | 696.47 | 731.29
[5 empty] | Subtotal materiales: |  | 807.08
2 |  |  |  | Mano de obra
mo011 |  |  | h | Oficial montador. | 0.449 | 457.6 | 205.46
mo080 |  |  | h | Medio oficial montador. | 0.449 | 331.94 | 149.04
[5 empty] | Subtotal mano de obra: |  | 354.5
3 |  |  |  | Herramientas
|  |  | % | Herramientas | 2 | 1161.58 | 23.23
Coste de mantenimiento decenal: $ 59,24 en los primeros 10 años. |  |  |  |  | Costos directos (1+2+3): |  | 1184.81