## Hoja 1
RSE210 | Ud |  | Anillo de polietileno para soporte de pavimento flotante.
Soporte de pavimento flotante formado por anillo de encofrado de poliestireno, de 25 mm de altura, sobre lámina drenante, para el posterior relleno con mortero y colocación del piso (no incluido en este precio).
Código |  | Unidad |  | Descripción | Cantidad | Costo unitario | Costo parcial
1 |  |  |  | Materiales
mt18jrs700a |  | Ud |  | Soporte de pavimento flotante formado por anillo de encofrado de poliestireno, de 25 mm de altura y 240 mm de diámetro, para rellenar con mortero. | 1 | 10.63 | 10.63
[5 empty] | Subtotal materiales: |  | 10.63
2 |  |  |  | Mano de obra
mo011 |  | h |  | Oficial montador. | 0.128 | 457.6 | 58.57
mo080 |  | h |  | Medio oficial montador. | 0.128 | 331.94 | 42.49
[5 empty] | Subtotal mano de obra: |  | 101.06
3 |  |  |  | Herramientas
|  | % |  | Herramientas | 2 | 111.69 | 2.23
[5 empty] | Costos directos (1+2+3): |  | 113.92