## Hoja 1
RSF010 | m² |  | Felpudo metálico.
Felpudo formado por perfiles de aluminio, de 27 mm de ancho, unidos entre sí mediante cable de acero inoxidable, distancia entre perfiles 5 mm, acabado superficial con rizos de vinilo entrelazados de color a elegir, espesor total 22 mm, uso interior y exterior, enrollable.
Código |  | Unidad |  | Descripción | Cantidad | Costo unitario | Costo parcial
1 |  |  |  | Materiales
mt18fel100fca |  | m² |  | Felpudo formado por perfiles de aluminio, de 27 mm de ancho, unidos entre sí mediante cable de acero inoxidable, distancia entre perfiles 5 mm, acabado superficial con rizos de vinilo entrelazados de color a elegir, espesor total 22 mm, uso interior y exterior, enrollable, para instalar en cajeado de piso formado por foso de 17 a 25 mm de profundidad. | 1 | 4803.47 | 4803.47
[5 empty] | Subtotal materiales: |  | 4803.47
2 |  |  |  | Mano de obra
mo027 |  | h |  | Oficial colocador de moquettes y revestimientos textiles. | 0.103 | 2750.61 | 283.31
mo065 |  | h |  | Medio oficial colocador de moquettes y revestimientos textiles. | 0.103 | 2056.55 | 211.82
[5 empty] | Subtotal mano de obra: |  | 495.13
3 |  |  |  | Herramientas
|  | % |  | Herramientas | 2 | 5298.6 | 105.97
[5 empty] | Costos directos (1+2+3): |  | 5404.57