## Hoja 1
RSF020 | m |  | Marco perimetral para felpudo metálico.
Marco perimetral para felpudo metálico, formado por perfiles en "L" de aluminio, acabado anodizado.
Código |  | Unidad |  | Descripción | Cantidad | Costo unitario | Costo parcial
1 |  |  |  | Materiales
mt18fel020b |  | m |  | Marco perimetral para felpudo metálico, formado por perfiles en "L" de aluminio, acabado anodizado y elementos de fijación al soporte. | 1 | 113.63 | 113.63
[5 empty] | Subtotal materiales: |  | 113.63
2 |  |  |  | Mano de obra
mo027 |  | h |  | Oficial colocador de moquettes y revestimientos textiles. | 0.064 | 445.11 | 28.49
[5 empty] | Subtotal mano de obra: |  | 28.49
3 |  |  |  | Herramientas
|  | % |  | Herramientas | 2 | 142.12 | 2.84
[5 empty] | Costos directos (1+2+3): |  | 144.96