## Hoja 1
RSG013 | m² | Solado de mosaico de vidrio.
Solado de mosaico de vidrio, de 2,5x2,5 cm, para uso interior, recibidas con adhesivo cementoso mejorado, C2 sin ninguna característica adicional, color gris y rejuntadas con mortero de juntas cementoso mejorado, con absorción de agua reducida y resistencia elevada a la abrasión tipo CG 2 W A, color blanco, para juntas de 2 a 15 mm.
Código |  |  | Unidad | Descripción | Cantidad | Costo unitario | Costo parcial
1 |  |  |  | Materiales
mt09mcr021m |  |  | kg | Adhesivo cementoso mejorado, C2, color gris. | 3 | 3.91 | 11.73
mt19aaa015a1400 |  |  | m² | Mosaico decorativo de vidrio, para revestimientos interiores, 2,5x2,5 cm, serie lisa, de varios colores. | 1.05 | 1691.43 | 1776
mt09mcp020fE |  |  | kg | Mortero de juntas cementoso mejorado, con absorción de agua reducida y resistencia elevada a la abrasión, tipo CG2 W A, color blanco, para juntas de 2 a 15 mm, a base de cemento de alta resistencia, cuarzo, aditivos especiales, pigmentos y resinas sintéticas, para rejuntado de todo tipo de piezas cerámicas. | 0.4 | 7.42 | 2.97
[5 empty] | Subtotal materiales: |  | 1790.7
2 |  |  |  | Mano de obra
mo023 |  |  | h | Oficial colocador de pisos. | 0.54 | 1663.24 | 898.15
mo061 |  |  | h | Medio oficial colocador de pisos. | 0.27 | 1243.55 | 335.76
[5 empty] | Subtotal mano de obra: |  | 1233.91
3 |  |  |  | Herramientas
|  |  | % | Herramientas | 2 | 3024.61 | 60.49
Coste de mantenimiento decenal: $ 524,47 en los primeros 10 años. |  |  |  |  | Costos directos (1+2+3): |  | 3085.1