## Hoja 1
RSG016 | m² | Solado de baldosas cerámicas Techlam "LEVANTINA", colocadas con adhesivo.
Solado interior de baldosas cerámicas de gres porcelánico de gran formato reforzado con fibra de vidrio, Lámina Porcelánica Reforzada Techlam® "LEVANTINA", de 3000x1000 mm y 3 mm de espesor, serie Basic, modelo Antracita, acabado antideslizante, para uso peatonal privado, recibidas con adhesivo cementoso mejorado, C2 gris, y rejuntadas con mortero de juntas cementoso con resistencia elevada a la abrasión y absorción de agua reducida, CG2, para junta mínima (entre 1,5 y 3 mm), con la misma tonalidad de las piezas.
Código |  | Unidad | Descripción | Cantidad | Costo unitario | Costo parcial
1 |  |  | Materiales
mt09mcr021m |  | kg | Adhesivo cementoso mejorado, C2, color gris. | 6 | 3.54 | 21.24
mt12pcl020agaa |  | m² | Baldosa de gres porcelánico de gran formato reforzado con fibra de vidrio, Lámina Porcelánica Reforzada Techlam® "LEVANTINA", de 3000x1000 mm y 3 mm de espesor, serie Basic, modelo Antracita, acabado antideslizante. | 1.05 | 354.21 | 371.92
mt09mcr070a |  | kg | Mortero de juntas cementoso con resistencia elevada a la abrasión y absorción de agua reducida, CG2, para junta abierta entre 3 y 15 mm. | 0.3 | 8.54 | 2.56
|  |  |  | Subtotal materiales: |  | 395.72
2 |  |  | Mano de obra
mo023 |  | h | Oficial colocador de pisos. | 0.538 | 169.73 | 91.31
mo061 |  | h | Medio oficial colocador de pisos. | 0.538 | 124.97 | 67.23
|  |  |  | Subtotal mano de obra: |  | 158.54
3 |  |  | Herramientas
|  | % | Herramientas | 2 | 554.26 | 11.09
Coste de mantenimiento decenal: $ 96,11 en los primeros 10 años. |  |  |  | Costos directos (1+2+3): |  | 565.35