## Hoja 1
RSG090 | m² |  | Solado de baldosas de barro cocido.
Solado de baldosas extrusionadas de barro cocido de elaboración mecánica, de 20x20 cm, recibidas y rejuntadas con mortero de cemento 1:4 sin tratamiento superficial.
Código |  | Unidad | Descripción | Cantidad | Costo unitario | Costo parcial
1 |  |  | Materiales
mt18bdo020de |  | m² | Baldosa extrusionada de barro cocido de elaboración mecánica, de 20x20 cm. | 1.05 | 136.26 | 143.07
mt09mor010e |  | m³ | Mortero de cemento CEM II/B-P 32,5 N tipo M-10, confeccionado en obra con 380 kg/m³ de cemento y una proporción en volumen 1/4. | 0.032 | 695.59 | 22.26
mt18acc050b |  | Ud | Crucetas de PVC para separación entre 3 y 15 mm. | 16 | 0.15 | 2.4
|  |  |  | Subtotal materiales: |  | 167.73
2 |  |  | Mano de obra
mo023 |  | h | Oficial colocador de pisos. | 0.689 | 49.19 | 33.89
mo061 |  | h | Medio oficial colocador de pisos. | 0.313 | 36.22 | 11.34
|  |  |  | Subtotal mano de obra: |  | 45.23
3 |  |  | Herramientas
|  | % | Herramientas | 2 | 212.96 | 4.26
Coste de mantenimiento decenal: $ 36,93 en los primeros 10 años. |  |  |  | Costos directos (1+2+3): |  | 217.22