## Hoja 1
RSG090 |  |  | m² | Solado de baldosas de barro cocido.
Solado de baldosas extrusionadas de barro cocido de elaboración mecánica, de 20x20 cm, recibidas y rejuntadas con mortero de cemento 1:4 y tratamiento superficial mediante aplicación con rodillo de producto impermeabilizante para el sellado de poros.
Código | Unidad | Descripción |  |  | Cantidad | Costo unitario | Costo parcial
1 |  | Materiales
mt18bdo020de | m² | Baldosa extrusionada de barro cocido de elaboración mecánica, de 20x20 cm. |  |  | 1.05 | 136.26 | 143.07
mt09mor010e | m³ | Mortero de cemento CEM II/B-P 32,5 N tipo M-10, confeccionado en obra con 380 kg/m³ de cemento y una proporción en volumen 1/4. |  |  | 0.032 | 695.59 | 22.26
mt18acc050b | Ud | Crucetas de PVC para separación entre 3 y 15 mm. |  |  | 16 | 0.15 | 2.4
mt18wwa020 | l | Emulsión de resinas para el sellado de poros en pavimentos hidráulicos. |  |  | 0.1 | 37.78 | 3.78
[5 empty] | Subtotal materiales: |  | 171.51
2 |  | Mano de obra
mo023 | h | Oficial colocador de pisos. |  |  | 1.19 | 49.19 | 58.54
mo061 | h | Medio oficial colocador de pisos. |  |  | 0.815 | 36.22 | 29.52
[5 empty] | Subtotal mano de obra: |  | 88.06
3 |  | Herramientas
| % | Herramientas |  |  | 2 | 259.57 | 5.19
Coste de mantenimiento decenal: $ 45,01 en los primeros 10 años. |  |  |  |  | Costos directos (1+2+3): |  | 264.76