## Hoja 1
RSG090 | m² |  |  | Solado de baldosas de barro cocido.
Solado de baldosas extrusionadas de barro cocido de elaboración mecánica, de 30x30 cm, recibidas y rejuntadas con mortero de cemento 1:4 sin tratamiento superficial.
Código |  | Unidad | Descripción |  | Cantidad | Costo unitario | Costo parcial
1 |  |  | Materiales
mt18bdo020di |  | m² | Baldosa extrusionada de barro cocido de elaboración mecánica, de 30x30 cm. |  | 1.05 | 120.65 | 126.68
mt09mor010e |  | m³ | Mortero de cemento CEM II/B-P 32,5 N tipo M-10, confeccionado en obra con 380 kg/m³ de cemento y una proporción en volumen 1/4. |  | 0.031 | 695.59 | 21.56
mt18acc050b |  | Ud | Crucetas de PVC para separación entre 3 y 15 mm. |  | 5 | 0.15 | 0.75
[5 empty] | Subtotal materiales: |  | 148.99
2 |  |  | Mano de obra
mo023 |  | h | Oficial colocador de pisos. |  | 0.877 | 49.19 | 43.14
mo061 |  | h | Medio oficial colocador de pisos. |  | 0.439 | 36.22 | 15.9
[5 empty] | Subtotal mano de obra: |  | 59.04
3 |  |  | Herramientas
|  | % | Herramientas |  | 2 | 208.03 | 4.16
Coste de mantenimiento decenal: $ 36,07 en los primeros 10 años. |  |  |  |  | Costos directos (1+2+3): |  | 212.19