## Hoja 1
RSG090 |  | m² |  | Solado de baldosas de barro cocido.
Solado de baldosas extrusionadas de barro cocido de elaboración mecánica, hexagonales, de 20x20 cm, recibidas y rejuntadas con mortero de cemento 1:4 sin tratamiento superficial.
Código | Unidad |  | Descripción |  | Cantidad | Costo unitario | Costo parcial
1 |  |  | Materiales
mt18bdo020fg | m² |  | Baldosa extrusionada de barro cocido de elaboración mecánica, hexagonal, de 20x20 cm. |  | 1.05 | 205.99 | 216.29
mt09mor010e | m³ |  | Mortero de cemento CEM II/B-P 32,5 N tipo M-10, confeccionado en obra con 380 kg/m³ de cemento y una proporción en volumen 1/4. |  | 0.032 | 695.59 | 22.26
mt18acc050b | Ud |  | Crucetas de PVC para separación entre 3 y 15 mm. |  | 16 | 0.15 | 2.4
[5 empty] | Subtotal materiales: |  | 240.95
2 |  |  | Mano de obra
mo023 | h |  | Oficial colocador de pisos. |  | 0.752 | 49.19 | 36.99
mo061 | h |  | Medio oficial colocador de pisos. |  | 0.376 | 36.22 | 13.62
[5 empty] | Subtotal mano de obra: |  | 50.61
3 |  |  | Herramientas
| % |  | Herramientas |  | 2 | 291.56 | 5.83
Coste de mantenimiento decenal: $ 50,56 en los primeros 10 años. |  |  |  |  | Costos directos (1+2+3): |  | 297.39