## Hoja 1
RSG090 |  |  | m² | Solado de baldosas de barro cocido.
Solado de baldosas de barro cocido de elaboración manual, de 15x15 cm, recibidas y rejuntadas con mortero de cemento 1:4 y tratamiento superficial mediante aplicación con rodillo de producto impermeabilizante para el sellado de poros y posterior aplicación de ceras naturales y abrillantado con trapo seco.
Código | Unidad | Descripción |  |  | Cantidad | Costo unitario | Costo parcial
1 |  | Materiales
mt18bdo020ac | m² | Baldosa de barro cocido de elaboración manual, de 15x15 cm. |  |  | 1.05 | 317.54 | 333.42
mt09mor010e | m³ | Mortero de cemento CEM II/B-P 32,5 N tipo M-10, confeccionado en obra con 380 kg/m³ de cemento y una proporción en volumen 1/4. |  |  | 0.034 | 695.59 | 23.65
mt18acc050b | Ud | Crucetas de PVC para separación entre 3 y 15 mm. |  |  | 25 | 0.15 | 3.75
mt18wwa020 | l | Emulsión de resinas para el sellado de poros en pavimentos hidráulicos. |  |  | 0.1 | 37.78 | 3.78
mt08lim095 | l | Emulsión de ceras naturales para abrillantado de pavimentos interiores. |  |  | 0.08 | 21.35 | 1.71
[5 empty] | Subtotal materiales: |  | 366.31
2 |  | Mano de obra
mo023 | h | Oficial colocador de pisos. |  |  | 1.629 | 49.19 | 80.13
mo061 | h | Medio oficial colocador de pisos. |  |  | 1.253 | 36.22 | 45.38
[5 empty] | Subtotal mano de obra: |  | 125.51
3 |  | Herramientas
| % | Herramientas |  |  | 2 | 491.82 | 9.84
Coste de mantenimiento decenal: $ 85,28 en los primeros 10 años. |  |  |  |  | Costos directos (1+2+3): |  | 501.66