## Hoja 1
RSG090 | m² |  | Solado de baldosas de barro cocido.
Solado de baldosas de barro cocido de elaboración manual, de 12x24 cm, recibidas y rejuntadas con mortero de cemento 1:4 sin tratamiento superficial.
Código |  | Unidad |  | Descripción | Cantidad | Costo unitario | Costo parcial
1 |  |  |  | Materiales
mt18bdo020bn |  | m² |  | Baldosa de barro cocido de elaboración manual, de 12x24 cm. | 1.05 | 259.69 | 272.67
mt09mor010e |  | m³ |  | Mortero de cemento CEM II/B-P 32,5 N tipo M-10, confeccionado en obra con 380 kg/m³ de cemento y una proporción en volumen 1/4. | 0.034 | 695.59 | 23.65
mt18acc050b |  | Ud |  | Crucetas de PVC para separación entre 3 y 15 mm. | 25 | 0.15 | 3.75
[5 empty] | Subtotal materiales: |  | 300.07
2 |  |  |  | Mano de obra
mo023 |  | h |  | Oficial colocador de pisos. | 0.752 | 49.19 | 36.99
mo061 |  | h |  | Medio oficial colocador de pisos. | 0.376 | 36.22 | 13.62
[5 empty] | Subtotal mano de obra: |  | 50.61
3 |  |  |  | Herramientas
|  | % |  | Herramientas | 2 | 350.68 | 7.01
Coste de mantenimiento decenal: $ 60,81 en los primeros 10 años. |  |  |  |  | Costos directos (1+2+3): |  | 357.69