## Hoja 1
RSG090 | m² |  | Solado de baldosas de barro cocido.
Solado de baldosas de barro cocido de elaboración manual, hexagonales, de 20x20 cm, recibidas y rejuntadas con mortero de cemento 1:4 sin tratamiento superficial.
Código |  | Unidad | Descripción | Cantidad | Costo unitario | Costo parcial
1 |  |  | Materiales
mt18bdo020cf |  | m² | Baldosa de barro cocido de elaboración manual, hexagonal, de 20x20 cm. | 1.05 | 316.49 | 332.31
mt09mor010e |  | m³ | Mortero de cemento CEM II/B-P 32,5 N tipo M-10, confeccionado en obra con 380 kg/m³ de cemento y una proporción en volumen 1/4. | 0.034 | 695.59 | 23.65
mt18acc050b |  | Ud | Crucetas de PVC para separación entre 3 y 15 mm. | 16 | 0.15 | 2.4
|  |  |  | Subtotal materiales: |  | 358.36
2 |  |  | Mano de obra
mo023 |  | h | Oficial colocador de pisos. | 0.877 | 49.19 | 43.14
mo061 |  | h | Medio oficial colocador de pisos. | 0.445 | 36.22 | 16.12
|  |  |  | Subtotal mano de obra: |  | 59.26
3 |  |  | Herramientas
|  | % | Herramientas | 2 | 417.62 | 8.35
Coste de mantenimiento decenal: $ 72,41 en los primeros 10 años. |  |  |  | Costos directos (1+2+3): |  | 425.97