## Hoja 1
RSK020 | m² | Limpieza de piso cerámico.
Limpieza de piso cerámico de gres porcelánico en buen estado de conservación, eliminando manchas, sales, eflorescencias salinas y microorganismos, mediante el vertido sobre la superficie de una disolución acuosa de ácido acético, cepillado, aclarado y posterior aplicación de líquido decapante específico para gres porcelánico; considerando un grado de complejidad medio.
Código |  |  | Unidad | Descripción | Cantidad | Costo unitario | Costo parcial
1 |  |  |  | Materiales
mt08lim070 |  |  | l | Ácido acético. | 2.2 | 10.07 | 22.15
mt08aaa010a |  |  | m³ | Agua. | 0.011 | 12.28 | 0.14
mt08lim080b |  |  | kg | Decapante específico para gres porcelánico. | 0.11 | 74.66 | 8.21
[5 empty] | Subtotal materiales: |  | 30.5
2 |  |  |  | Mano de obra
mo020 |  |  | h | Oficial albañil. | 0.31 | 445.11 | 137.98
mo077 |  |  | h | Medio oficial albañil. | 0.155 | 331.94 | 51.45
[5 empty] | Subtotal mano de obra: |  | 189.43
3 |  |  |  | Herramientas
|  |  | % | Herramientas | 2 | 219.93 | 4.4
[5 empty] | Costos directos (1+2+3): |  | 224.33