## Hoja 1
RSK020 | m² | Limpieza de piso cerámico.
Limpieza de piso cerámico de gres porcelánico en estado de conservación regular, eliminando manchas, sales, eflorescencias salinas y microorganismos, mediante el vertido sobre la superficie de una disolución acuosa de ácido acético, cepillado, aclarado y posterior aplicación de líquido decapante específico para gres porcelánico; considerando un grado de complejidad medio.
Código |  |  | Unidad | Descripción | Cantidad | Costo unitario | Costo parcial
1 |  |  |  | Materiales
mt08lim070 |  |  | l | Ácido acético. | 2.42 | 10.07 | 24.37
mt08aaa010a |  |  | m³ | Agua. | 0.012 | 12.28 | 0.15
mt08lim080b |  |  | kg | Decapante específico para gres porcelánico. | 0.121 | 74.66 | 9.03
[5 empty] | Subtotal materiales: |  | 33.55
2 |  |  |  | Mano de obra
mo020 |  |  | h | Oficial albañil. | 0.342 | 445.11 | 152.23
mo077 |  |  | h | Medio oficial albañil. | 0.171 | 331.94 | 56.76
[5 empty] | Subtotal mano de obra: |  | 208.99
3 |  |  |  | Herramientas
|  |  | % | Herramientas | 2 | 242.54 | 4.85
[5 empty] | Costos directos (1+2+3): |  | 247.39