## Hoja 1
RSK020 | m² | Limpieza de piso cerámico.
Limpieza de piso cerámico de gres porcelánico en mal estado de conservación, eliminando manchas, sales, eflorescencias salinas y microorganismos, mediante el vertido sobre la superficie de una disolución acuosa de ácido acético, cepillado, aclarado y posterior aplicación de líquido decapante específico para gres porcelánico; considerando un grado de complejidad medio.
Código |  |  | Unidad | Descripción | Cantidad | Costo unitario | Costo parcial
1 |  |  |  | Materiales
mt08lim070 |  |  | l | Ácido acético. | 2.64 | 10.07 | 26.58
mt08aaa010a |  |  | m³ | Agua. | 0.013 | 12.28 | 0.16
mt08lim080b |  |  | kg | Decapante específico para gres porcelánico. | 0.132 | 74.66 | 9.86
[5 empty] | Subtotal materiales: |  | 36.6
2 |  |  |  | Mano de obra
mo020 |  |  | h | Oficial albañil. | 0.373 | 445.11 | 166.03
mo077 |  |  | h | Medio oficial albañil. | 0.186 | 331.94 | 61.74
[5 empty] | Subtotal mano de obra: |  | 227.77
3 |  |  |  | Herramientas
|  |  | % | Herramientas | 2 | 264.37 | 5.29
[5 empty] | Costos directos (1+2+3): |  | 269.66