## Hoja 1
RSK020 | m² | Limpieza de piso cerámico.
Limpieza de piso cerámico de baldosín catalán en buen estado de conservación, eliminando manchas, sales, eflorescencias salinas y microorganismos, mediante el vertido sobre la superficie de una disolución acuosa de ácido acético, cepillado, aclarado y posterior aplicación de líquido decapante específico para baldosín catalán; considerando un grado de complejidad bajo.
Código |  |  | Unidad | Descripción | Cantidad | Costo unitario | Costo parcial
1 |  |  |  | Materiales
mt08lim070 |  |  | l | Ácido acético. | 2 | 10.07 | 20.14
mt08aaa010a |  |  | m³ | Agua. | 0.01 | 12.28 | 0.12
mt08lim080c |  |  | kg | Decapante específico para baldosín catalán. | 0.1 | 75.4 | 7.54
[5 empty] | Subtotal materiales: |  | 27.8
2 |  |  |  | Mano de obra
mo020 |  |  | h | Oficial albañil. | 0.282 | 445.11 | 125.52
mo077 |  |  | h | Medio oficial albañil. | 0.141 | 331.94 | 46.8
[5 empty] | Subtotal mano de obra: |  | 172.32
3 |  |  |  | Herramientas
|  |  | % | Herramientas | 2 | 200.12 | 4
[5 empty] | Costos directos (1+2+3): |  | 204.12