## Hoja 1
RSK020 | m² | Limpieza de piso cerámico.
Limpieza de piso cerámico de barro cocido en mal estado de conservación, eliminando manchas, sales, eflorescencias salinas y microorganismos, mediante el vertido sobre la superficie de una disolución acuosa de ácido acético, cepillado, aclarado y posterior aplicación de líquido decapante específico para barro cocido; considerando un grado de complejidad alto.
Código |  |  | Unidad | Descripción | Cantidad | Costo unitario | Costo parcial
1 |  |  |  | Materiales
mt08lim070 |  |  | l | Ácido acético. | 2.88 | 10.07 | 29
mt08aaa010a |  |  | m³ | Agua. | 0.014 | 12.28 | 0.17
mt08lim080e |  |  | kg | Decapante específico para barro cocido. | 0.144 | 76.88 | 11.07
[5 empty] | Subtotal materiales: |  | 40.24
2 |  |  |  | Mano de obra
mo020 |  |  | h | Oficial albañil. | 0.406 | 445.11 | 180.71
mo077 |  |  | h | Medio oficial albañil. | 0.203 | 331.94 | 67.38
[5 empty] | Subtotal mano de obra: |  | 248.09
3 |  |  |  | Herramientas
|  |  | % | Herramientas | 2 | 288.33 | 5.77
[5 empty] | Costos directos (1+2+3): |  | 294.1