## Hoja 1
RSK050 | m² |  | Desbastado mecánico de suelo de hormigón.
Desbastado mecánico con disco de diamante de suelo de hormigón, obteniendo una rugosidad inferior a 2 mm, eliminando lechadas superficiales o pinturas deterioradas, e incrementando la porosidad superficial del hormigón, para proceder posteriormente a la aplicación de un revestimiento (no incluido en este precio).
Código |  | Unidad |  | Descripción | Cantidad | Costo unitario | Costo parcial
1 |  |  |  | Equipo
mq06aca010 |  | h |  | Equipo de lijado o desbastado con disco de diamante para superficies de hormigón, con sistema de aspiración. | 0.104 | 1481.54 | 154.08
mq08gel010k |  | h |  | Grupo electrógeno insonorizado, trifásico, de 45 kVA de potencia. | 0.104 | 1382.58 | 143.79
[5 empty] | Subtotal equipo: |  | 297.87
2 |  |  |  | Mano de obra
mo020 |  | h |  | Oficial albañil. | 0.115 | 11912.7 | 1369.96
mo112 |  | h |  | Ayudante general de construcción. | 0.115 | 8719.99 | 1002.8
mo113 |  | h |  | Ayudante de albañil. | 0.058 | 8579.62 | 497.62
[5 empty] | Subtotal mano de obra: |  | 2870.38
3 |  |  |  | Herramientas
|  | % |  | Herramientas | 2 | 3168.25 | 63.37
[5 empty] | Costos directos (1+2+3): |  | 3231.62