## Hoja 1
RSN010 | m² | Revestimientos continuos sintéticos.
Piso continuo para interiores realizado mediante la aplicación de revestimiento rugoso para parking, sobre piso interior de hormigón (no incluido en este precio).
Código |  | Unidad | Descripción | Cantidad | Costo unitario | Costo parcial
1 |  |  | Materiales
mt47adc010a |  | kg | Mortero epoxi bicomponente. | 0.8 | 21.25 | 17
mt47adc020a |  | kg | Mortero bicomponente a base de resinas acrílico-epoxi. | 0.8 | 69.6 | 55.68
mt47adc030a |  | kg | Pintura bicomponente a base de resinas acrílico-epoxi. | 0.2 | 75.26 | 15.05
|  |  |  | Subtotal materiales: |  | 87.73
2 |  |  | Mano de obra
mo020 |  | h | Oficial albañil. | 0.477 | 49.19 | 23.46
mo077 |  | h | Medio oficial albañil. | 0.541 | 36.22 | 19.6
mo113 |  | h | Ayudante de albañil. | 0.541 | 34.84 | 18.85
|  |  |  | Subtotal mano de obra: |  | 61.91
3 |  |  | Herramientas
|  | % | Herramientas | 2 | 149.64 | 2.99
Coste de mantenimiento decenal: $ 71,74 en los primeros 10 años. |  |  |  | Costos directos (1+2+3): |  | 152.63