## Hoja 1
RSN010 | m² |  | Revestimientos continuos sintéticos.
Piso continuo para interiores realizado mediante la aplicación de recubrimiento liso para superficies decorativas, sobre piso interior de hormigón (no incluido en este precio).
Código |  | Unidad |  | Descripción | Cantidad | Costo unitario | Costo parcial
1 |  |  |  | Materiales
mt47adc160a |  | kg |  | Pintura bicomponente a base de resinas epoxi. | 0.6 | 39.62 | 23.77
mt47adc190a |  | kg |  | Flakes (partículas laminadas, con forma de copos o escamas), de PVA (polivinilacetato). | 0.5 | 44.54 | 22.27
mt47adc200a |  | kg |  | Pintura bicomponente incolora a base de resinas epoxi. | 0.5 | 58.58 | 29.29
[5 empty] | Subtotal materiales: |  | 75.33
2 |  |  |  | Mano de obra
mo020 |  | h |  | Oficial albañil. | 0.361 | 49.19 | 17.76
mo077 |  | h |  | Medio oficial albañil. | 0.425 | 36.22 | 15.39
mo113 |  | h |  | Ayudante de albañil. | 0.425 | 34.84 | 14.81
[5 empty] | Subtotal mano de obra: |  | 47.96
3 |  |  |  | Herramientas
|  | % |  | Herramientas | 2 | 123.29 | 2.47
Coste de mantenimiento decenal: $ 59,11 en los primeros 10 años. |  |  |  |  | Costos directos (1+2+3): |  | 125.76