## Hoja 1
RSN125 | m | Junta de construcción en piso continuo de hormigón, mediante pasadores.
Sistema de transferencia de cargas, compuesto por una vaina de polipropileno reciclado, de 22 mm de diámetro y 300 mm de longitud, cuya base reutilizable se fija al encofrado y un pasador deslizante de acero, de sección circular, que se inserta en la vaina, colocado como junta de construcción en piso continuo de hormigón.
Código |  | Unidad | Descripción | Cantidad | Costo unitario | Costo parcial
1 |  |  | Materiales
mt18wwe030n |  | Ud | Sistema de transferencia de cargas, compuesto por una vaina de polipropileno reciclado, de 22 mm de diámetro y 300 mm de longitud, cuya base reutilizable se fija al encofrado y un pasador deslizante de acero, de sección circular, que se inserta en la vaina, para su uso en juntas de construcción y de contracción en pisos continuos de hormigón. | 3.66 | 18.67 | 68.33
|  |  |  | Subtotal materiales: |  | 68.33
2 |  |  | Mano de obra
mo020 |  | h | Oficial albañil. | 0.141 | 169.73 | 23.93
mo113 |  | h | Ayudante de albañil. | 0.141 | 120.21 | 16.95
|  |  |  | Subtotal mano de obra: |  | 40.88
3 |  |  | Herramientas
|  | % | Herramientas | 2 | 109.21 | 2.18
Coste de mantenimiento decenal: $ 72,40 en los primeros 10 años. |  |  |  | Costos directos (1+2+3): |  | 111.39