## Hoja 1
RSN131 | m | Sellado de junta en piso continuo de hormigón, con perfil preformado.
Sellado de junta intermedia de entre 8 y 17 mm de ancho y 40 mm de profundidad, en piso continuo de hormigón, con perfil preformado compuesto por dos perfiles de acero inoxidable AISI 304, entre los que se coloca un perfil de neopreno compresible hasta un 50%.
Código |  | Unidad | Descripción | Cantidad | Costo unitario | Costo parcial
1 |  |  | Materiales
mt18wwe040a |  | Ud | Perfil preformado para sellado de juntas intermedias de entre 8 y 17 mm de ancho y 40 mm de profundidad, en pavimentos continuos de hormigón, compuesto por dos perfiles de acero inoxidable AISI 304, entre los que se coloca un perfil de neopreno compresible hasta un 50%. | 1.05 | 28.6 | 30.03
|  |  |  | Subtotal materiales: |  | 30.03
2 |  |  | Mano de obra
mo020 |  | h | Oficial albañil. | 0.128 | 11912.7 | 1524.82
|  |  |  | Subtotal mano de obra: |  | 1524.82
3 |  |  | Herramientas
|  | % | Herramientas | 2 | 1554.85 | 31.1
Coste de mantenimiento decenal: $ 2.934,01 en los primeros 10 años. |  |  |  | Costos directos (1+2+3): |  | 1585.95