## Hoja 1
RSN131 |  |  | m | Sellado de junta en piso continuo de hormigón, mediante perfil preformado.
Sellado de junta de entre 22 y 34 mm de ancho, con 50 mm de profundidad mediante perfil preformado formado por dos perfiles de acero inoxidable AISI 304, entre los que se coloca un perfil de neopreno compresible hasta un 50%.
Descompuesto | Ud | Descomposición |  |  | Rend. | Precio unitario | Precio partida
mt18wwe040sb | Ud | Perfil preformado para sellado de juntas de entre 22 y 34 mm de ancho, formado por dos perfiles de acero inoxidable AISI 304, entre los que se coloca un perfil de neopreno compresible hasta un 50%, para su uso en pisos continuos de hormigón. |  |  | 1.05 | 10.28 | 10.79
mo019 | h | Oficial albañil. |  |  | 0.142 | 61.79 | 8.77
| % | Medios auxiliares |  |  | 2 | 19.56 | 0.39
| % | Costos indirectos |  |  | 3 | 19.95 | 0.6
Coste de mantenimiento decenal: $ 38,02 en los primeros 10 años. | [5 empty] | Total: | 20.55