## Hoja 1
RSN140 |  | m | Junta de contracción en piso continuo de hormigón, mediante perfil preformado.
Perfil de acero galvanizado de 160 mm de altura, formado por dos perfiles unidos entre sí, entre los que se coloca espuma de poliestireno, colocado como junta de contracción en piso continuo de hormigón.
Descompuesto | Ud | Descomposición |  | Rend. | Precio unitario | Precio partida
mt18wwe015b | m | Perfil de acero galvanizado de 160 mm de altura, formado por dos perfiles unidos entre sí, entre los que se coloca espuma de poliestireno, para la formación de juntas de contracción en piso continuo de hormigón. Incluso parte proporcional de pies de anclaje y elementos de fijación. |  | 1.05 | 221.32 | 232.39
mo019 | h | Oficial albañil. |  | 0.071 | 61.79 | 4.39
mo111 | h | Ayudante albañil. |  | 0.071 | 41.65 | 2.96
| % | Medios auxiliares |  | 2 | 239.74 | 4.79
| % | Costos indirectos |  | 3 | 244.53 | 7.34
Coste de mantenimiento decenal: $ 163,72 en los primeros 10 años. |  |  |  |  | Total: | 251.87