## Hoja 1
RSN200 | m² |  | Pulido mecánico de superficie de hormigón.
Pulido mecánico en obra de superficie de hormigón.
Código |  | Unidad |  | Descripción | Cantidad | Costo unitario | Costo parcial
1 |  |  |  | Equipo
mq06aca030 |  | h |  | Pulidora para pisos de hormigón, compuesta por platos giratorios a los que se acoplan una serie de muelas abrasivas diamantadas, refrigeradas con agua. | 0.198 | 88.65 | 17.55
[5 empty] | Subtotal equipo: |  | 17.55
2 |  |  |  | Mano de obra
mo037 |  | h |  | Oficial pulidor de pavimentos. | 0.219 | 49.19 | 10.77
mo075 |  | h |  | Medio oficial pulidor de pavimentos. | 0.219 | 36.22 | 7.93
[5 empty] | Subtotal mano de obra: |  | 18.7
3 |  |  |  | Herramientas
|  | % |  | Herramientas | 2 | 36.25 | 0.73
Coste de mantenimiento decenal: $ 47,70 en los primeros 10 años. |  |  |  |  | Costos directos (1+2+3): |  | 36.98