## Hoja 1
RSO010 | m² | Piso de corcho.
Piso de planchas de corcho de 600x300x6 mm, clase de uso 31 (según ISO 10874), barnizadas en fábrica, colocadas con adhesivo.
Código |  |  | Unidad | Descripción | Cantidad | Costo unitario | Costo parcial
1 |  |  |  | Materiales
mt18mva040 |  |  | kg | Adhesivo de reacción de poliuretano, para pegado de madera. | 1.1 | 30.92 | 34.01
mt18mlc010c |  |  | m² | Plancha de corcho, barnizada en fábrica, 600x300x6 mm. | 1.05 | 139.3 | 146.27
[5 empty] | Subtotal materiales: |  | 180.28
2 |  |  |  | Mano de obra
mo025 |  |  | h | Oficial carpintero de obra fina. | 0.192 | 445.11 | 85.46
mo063 |  |  | h | Medio oficial carpintero de obra fina. | 0.128 | 331.94 | 42.49
[5 empty] | Subtotal mano de obra: |  | 127.95
3 |  |  |  | Herramientas
|  |  | % | Herramientas | 2 | 308.23 | 6.16
Coste de mantenimiento decenal: $ 50,30 en los primeros 10 años. |  |  |  |  | Costos directos (1+2+3): |  | 314.39