## Hoja 1
RSO010 | m² |  | Piso de corcho.
Piso de planchas de corcho de 600x300x3,2 mm, clase de uso 42 (según ISO 10874), plastificadas, colocadas con adhesivo.
Código |  | Unidad |  | Descripción | Cantidad | Costo unitario | Costo parcial
1 |  |  |  | Materiales
mt18mva040 |  | kg |  | Adhesivo de reacción de poliuretano, para pegado de madera. | 1.1 | 30.92 | 34.01
mt18mlc020a |  | m² |  | Plancha de corcho, plastificada, 600x300x3,2 mm, con soporte de PVC y lámina de PVC transparente. | 1.05 | 218.22 | 229.13
[5 empty] | Subtotal materiales: |  | 263.14
2 |  |  |  | Mano de obra
mo025 |  | h |  | Oficial carpintero de obra fina. | 0.192 | 445.11 | 85.46
mo063 |  | h |  | Medio oficial carpintero de obra fina. | 0.128 | 331.94 | 42.49
[5 empty] | Subtotal mano de obra: |  | 127.95
3 |  |  |  | Herramientas
|  | % |  | Herramientas | 2 | 391.09 | 7.82
Coste de mantenimiento decenal: $ 63,83 en los primeros 10 años. |  |  |  |  | Costos directos (1+2+3): |  | 398.91