## Hoja 1
RSO011 | m |  | Zócalo de corcho.
Zócalo de corcho en piezas de 700x70x8 mm. COLOCACIÓN: en interiores con adhesivo vinílico en dispersión acuosa.
Código |  | Unidad |  | Descripción | Cantidad | Costo unitario | Costo parcial
1 |  |  |  | Materiales
mt18rmb010 |  | m |  | Zócalo de corcho en piezas de 700x70x8 mm, acabado barnizado en taller. | 1.05 | 36.33 | 38.15
mt18mlv020b |  | l |  | Adhesivo vinílico en dispersión acuosa, para interiores con presencia de humedad persistente y exteriores a la intemperie. | 0.05 | 31.66 | 1.58
[5 empty] | Subtotal materiales: |  | 39.73
2 |  |  |  | Mano de obra
mo011 |  | h |  | Oficial montador. | 0.128 | 12241 | 1566.85
[5 empty] | Subtotal mano de obra: |  | 1566.85
3 |  |  |  | Herramientas
|  | % |  | Herramientas | 2 | 1606.58 | 32.13
Coste de mantenimiento decenal: $ 294,97 en los primeros 10 años. |  |  |  |  | Costos directos (1+2+3): |  | 1638.71