## Hoja 1
RSP010 | m² | Piso de piedra natural sobre una superficie plana, con adhesivo.
Solado de baldosas de mármol Crema Levante, para interiores, 60x30x2 cm, acabado pulido, recibidas con adhesivo cementoso mejorado, C2 y rejuntadas con mortero de juntas cementoso, CG1, para junta mínima (entre 1,5 y 3 mm), con la misma tonalidad de las piezas.
Código |  | Unidad | Descripción | Cantidad | Costo unitario | Costo parcial
1 |  |  | Materiales
mt09mcr210 |  | kg | Adhesivo cementoso mejorado, C2 TE, con deslizamiento reducido y tiempo abierto ampliado, compuesto de cemento, agregados seleccionados, aditivos especiales y resinas, para la colocación en capa fina de pisos de piedra natural. | 8 | 15.03 | 120.24
mt18bmn010nha |  | m² | Baldosa de mármol nacional, Crema Levante pulido, 60x30x2 cm. | 1.05 | 239.09 | 251.04
mt09mcr060c |  | kg | Mortero de juntas cementoso, CG1, para junta mínima entre 1,5 y 3 mm. | 0.15 | 9.14 | 1.37
|  |  |  | Subtotal materiales: |  | 372.65
2 |  |  | Mano de obra
mo023 |  | h | Oficial colocador de pisos. | 0.424 | 11912.7 | 5050.97
mo061 |  | h | Medio oficial colocador de pisos. | 0.424 | 8905.02 | 3775.73
|  |  |  | Subtotal mano de obra: |  | 8826.7
3 |  |  | Herramientas
|  | % | Herramientas | 2 | 9199.35 | 183.99
Coste de mantenimiento decenal: $ 844,50 en los primeros 10 años. |  |  |  | Costos directos (1+2+3): |  | 9383.34