## Hoja 1
RSS010 | m² |  | Piso de goma.
Piso de goma de color, con botones, suministrada en rollos de 1000x12000x2,5 mm, colocado con adhesivo de contacto.
Código |  | Unidad |  | Descripción | Cantidad | Costo unitario | Costo parcial
1 |  |  |  | Materiales
mt18dww010 |  | kg |  | Adhesivo de contacto a base de resina acrílica en dispersión acuosa, para piso de goma, caucho, linóleo, PVC, moquette y textil. | 0.25 | 42.9 | 10.73
mt18dsi010j |  | m² |  | Lámina de goma de 1000x12000x2,5 mm, acabado de color, con botones. | 1.05 | 269.3 | 282.77
[5 empty] | Subtotal materiales: |  | 293.5
2 |  |  |  | Mano de obra
mo026 |  | h |  | Oficial colocador de revestimientos flexibles. | 0.205 | 445.11 | 91.25
mo064 |  | h |  | Medio oficial colocador de revestimientos flexibles. | 0.103 | 331.94 | 34.19
[5 empty] | Subtotal mano de obra: |  | 125.44
3 |  |  |  | Herramientas
|  | % |  | Herramientas | 2 | 418.94 | 8.38
Coste de mantenimiento decenal: $ 175,20 en los primeros 10 años. |  |  |  |  | Costos directos (1+2+3): |  | 427.32