## Hoja 1
RST010 | m² |  |  | Piso flexible textil.
Piso de moquette de fibra sintética 60% polipropileno y 40% poliamida, suministrada en rollos de 4x20 m, acabada en pelo cortado, colocada con adhesivo de contacto.
Descompuesto |  | Ud | Descomposición |  | Rend. | Precio unitario | Precio análisis
mt18dww010 |  | kg | Adhesivo de contacto a base de resina acrílica en dispersión acuosa, para piso de goma, caucho, linóleo, PVC, moquette y textil. |  | 0.25 | 29.78 | 7.45
mt18dte010n |  | m² | Moquette de fibra sintética 60% polipropileno y 40% poliamida, suministrada en rollos de 4x20 m, fabricada por proceso tufting, acabada en pelo cortado. |  | 1.05 | 97.2 | 102.06
mo027 |  | h | Oficial colocador de moquettes y revestimientos textiles. |  | 0.125 | 51.52 | 6.44
mo065 |  | h | Medio oficial colocador de moquettes y revestimientos textiles. |  | 0.125 | 37.94 | 4.74
|  | % | Medios auxiliares |  | 2 | 120.69 | 2.41
|  | % | Costos indirectos |  | 3 | 123.1 | 3.69
Coste de mantenimiento decenal: $ 51,98 en los primeros 10 años. | [5 empty] | Total: | 126.79