## Hoja 1
RSY022 | m² | Consolidación de pavimento cerámico.
Tratamiento de consolidación de pavimento cerámico, en estado de conservación bueno, que presenta, incrustaciones, mediante aplicación de mineralizador de base hidrófuga transpirable como protector de superficie y una mano de cera natural de abeja.
Código |  |  | Unidad | Descripción | Cantidad | Costo unitario | Costo parcial
1 |  |  |  | Materiales
mt08lim090a |  |  | kg | Cera natural de abeja, para encerado de suelos. | 0.1 | 94.98 | 9.5
mt27pfj150 |  |  | kg | Mineralizador de base hidrófuga transpirable. | 0.15 | 65.52 | 9.83
mt08aaa010a |  |  | m³ | Agua. | 0.05 | 19.03 | 0.95
[5 empty] | Subtotal materiales: |  | 20.28
2 |  |  |  | Mano de obra
mo020 |  |  | h | Oficial albañil. | 0.256 | 11912.7 | 3049.64
mo113 |  |  | h | Ayudante de albañil. | 0.128 | 8579.62 | 1098.19
[5 empty] | Subtotal mano de obra: |  | 4147.83
3 |  |  |  | Herramientas
|  |  | % | Herramientas | 2 | 4168.11 | 83.36
Coste de mantenimiento decenal: $ 6.519,63 en los primeros 10 años. |  |  |  |  | Costos directos (1+2+3): |  | 4251.47