## Hoja 1
RSY040 | m² | Rejuntado de piso de mosaico granítico.
Rejuntado de piso de mosaico granítico con juntas enrasadas, mediante mortero de juntas cementoso tipo CG 2 W A, color blanco, para juntas de hasta 4 mm, previa eliminación del material de juntas existente con medios manuales.
Código |  | Unidad | Descripción | Cantidad | Costo unitario | Costo parcial
1 |  |  | Materiales
mt09mcp020dE |  | kg | Mortero de juntas cementoso, tipo CG2 W A, color blanco, para juntas de hasta 4 mm, a base de cemento de alta resistencia, agregados seleccionados, aditivos especiales y pigmentos, para rejuntado de piezas cerámicas de baja porosidad. | 0.04 | 26.36 | 1.05
|  |  |  | Subtotal materiales: |  | 1.05
2 |  |  | Equipo
mq08lch030 |  | h | Equipo de chorro de aire a presión. | 0.059 | 819.89 | 48.37
|  |  |  | Subtotal equipo: |  | 48.37
3 |  |  | Mano de obra
mo077 |  | h | Medio oficial albañil. | 0.32 | 8905.02 | 2849.61
mo113 |  | h | Ayudante de albañil. | 0.32 | 8579.62 | 2745.48
|  |  |  | Subtotal mano de obra: |  | 5595.09
4 |  |  | Herramientas
|  | % | Herramientas | 2 | 5644.51 | 112.89
Coste de mantenimiento decenal: $ 2.590,83 en los primeros 10 años. |  |  |  | Costos directos (1+2+3+4): |  | 5757.4