## Hoja 1
RSY040 | m² |  | Rejuntado de piso de mosaico granítico.
Rejuntado de piso de mosaico granítico con junta enrasada, mediante mortero de juntas cementoso con resistencia elevada a la abrasión y absorción de agua reducida, CG2, para junta abierta (entre 3 y 15 mm), con la misma tonalidad de las piezas, previa eliminación del material de juntas existente con medios manuales.
Código |  | Unidad |  | Descripción | Cantidad | Costo unitario | Costo parcial
1 |  |  |  | Materiales
mt09mcr070a |  | kg |  | Mortero de juntas cementoso con resistencia elevada a la abrasión y absorción de agua reducida, CG2, para junta abierta entre 3 y 15 mm. | 0.3 | 8.54 | 2.56
[5 empty] | Subtotal materiales: |  | 2.56
2 |  |  |  | Equipo
mq08lch030 |  | h |  | Equipo de chorro de aire a presión. | 0.06 | 35.36 | 2.12
[5 empty] | Subtotal equipo: |  | 2.12
3 |  |  |  | Mano de obra
mo077 |  | h |  | Medio oficial albañil. | 0.319 | 124.97 | 39.87
mo113 |  | h |  | Ayudante de albañil. | 0.319 | 120.21 | 38.35
[5 empty] | Subtotal mano de obra: |  | 78.22
4 |  |  |  | Herramientas
|  | % |  | Herramientas | 2 | 82.9 | 1.66
Coste de mantenimiento decenal: $ 38,05 en los primeros 10 años. |  |  |  |  | Costos directos (1+2+3+4): |  | 84.56