## Hoja 1
RSY042 | m² |  | Tratamiento de acabado superficial de piso de mosaico granítico.
Reparación de piso de mosaico granítico mediante rebaje.
Código |  | Unidad |  | Descripción | Cantidad | Costo unitario | Costo parcial
1 |  |  |  | Equipo
mq08war150 |  | h |  | Pulidora para pisos de piedra natural o de mosaico granítico, compuesta por platos giratorios a los que se acoplan una serie de muelas abrasivas, refrigeradas con agua. | 0.174 | 1193.86 | 207.73
[5 empty] | Subtotal equipo: |  | 207.73
2 |  |  |  | Mano de obra
mo037 |  | h |  | Oficial pulidor de pavimentos. | 0.256 | 11912.7 | 3049.64
mo075 |  | h |  | Medio oficial pulidor de pavimentos. | 0.064 | 8905.02 | 569.92
[5 empty] | Subtotal mano de obra: |  | 3619.56
3 |  |  |  | Herramientas
|  | % |  | Herramientas | 2 | 3827.29 | 76.55
Coste de mantenimiento decenal: $ 5.035,95 en los primeros 10 años. |  |  |  |  | Costos directos (1+2+3): |  | 3903.84